## Modulos
| Module ID | Nombre Módulo | Descripción
1 |  | Introducción | CEMEX y el Tecnológico de Monterrey desarrollaron este manual de autoconstrucción en el que, paso a paso y de manera sencilla, se presenta el proceso constructivo completo para llegar a tener una casa terminada y realizada con criterios sostenibles.
2 |  | Albañilerías
3 |  | Cimentaciones
4 |  | Muros
5 |  | Cerramientos y vanos
6 |  | Losas
7 |  | Azoteas
8 |  | Acabados
9 |  | Instalaciones hidrosanitarias
10 |  | Instalaciones eléctricas
11 |  | Carpinterías y herrerías
12 |  | Organización de la obra

## Subtema
App Yo Construyo
[5 empty] | Preguntas, arrastrar, opción múltiple, etc | Poner las pregúntas | Poner nombre de la imagen
ID | Module ID | Module | Nombre Subtema | Contenido | Tipo de Actividad | Descripción de la actividad | Imágenes
|  | Introducción | Presentación y alcances | * Presentación: Para su mejor comprensión el curso está presentado de una manera sencilla y explicativa. Fue diseñado como complemento a un curso de autoconstrucción donde se expondrán cada uno de los temas aquí presentados, acompañados de algunas actividades prácticas que servirán de apoyo a los contenidos planteados. * Alcances: Los temas que requieren de un conocimiento más técnico y profundo Para su correcta y segura realización (como los de los distintos tipos de instalaciones) se presentan en este curso de una manera más general, haciendo énfasis en la estrictamente necesaria asesoría y supervisión de especialistas en la materia para su eventual realización. | Sin actividad |  | 1-23-02
|  | Introducción | Conceptos básicos de la sostenibilidad | El término sostenibilidad se refiere al equilibrio entre una especie y los recursos del entorno al cual pertenece. Una casa de bajo impacto ambiental ayuda a cuidar nuestro planeta a nuestros hijos y a nuestro bolsillo, pues aunque implica una inversión inicial más alta, a la larga ayuda a ahorrar mucho en el consumo de luz, agua, gas, leña, etc., además de respetar y cuidar los recursos de nuestro entorno. | Sin actividad
|  | Introducción | Criterios del diseño | La casa es el espacio donde la familia desarrolla sus actividades diarias, antes de construirla tomemos en cuenta criterios como: el tamaño de los muebles, que los espacios estén provistos de al menos una ventana hacia el exterior para asegurar su ventilación, tener un espacio distribuidor, orientar los espacios sociales de la casa (como la sala, el comedor o la misma cocina) hacia la calle, que los espacios con instalaciones hidráulicas y sanitarias, como la cocina, la lavandería y los baños, se encuentren cercanos unos de otros, incluso, de ser posible, compartan los mismos muros. | Seleccionar entre dos opciones | ¿Cuál de las siguientes imágenes corresponde a una distribución correcta de la casa? | 1-23-03 y 1-23-07
|  | Introducción | Carácteristicas del terreno | TERRENO PLANO: Permite tener un diseño más adecuado, libre y flexible. TERRENO CON PENDIENTE: Es recomendable tratar que la construcción siga la pendiente misma del lugar y construir una casa con distintos niveles a tratar de hacerla en uno solo, así se disminuye el costo de la estructura, además de lograr una vista y una sensación de la casa más grande y más bella. TERRENO EN ZONA DE RIESGO: implica graves peligros y riesgos para la construcción de la casa y para los mismos habitantes. › Lechos de ríos › Suelos inestables › Zonas inundables › Pendientes igual o mayores a 45% | Seleccionar entre 3 opciones. | ¿Cúal de las siguentes imágenes consideras que es el terreno riesgoso? | slide 7-01
|  | Introducción | Evolución de la vivienda | La planeación del crecimiento a futuro es un factor muy importante en la definición del proyecto. Con ella, no sólo se prevén las futuras ampliaciones, sino también las necesarias demoliciones. Hay que estar muy atentos al momento de planear el desarrollo de los espacios de la casa y tratar de evitar terminar con espacios desperdiciados. | Sin actividad. Gif de la evolución mientras leen el texto. |  | slide 9-01
|  | Introducción | Condiciones climáticas | Es importante considerar el clima en el que se construirá la casa, ya que esto determinará un diseño más favorable y amigable con el ambiente. CÁLIDO-HÚMEDO: preferible contar con techos inclinados para ayudar a que corra el agua de la lluvia, al igual que grandes ventanas para que el viento circule dentro de la casa. CÁLIDO SECO: recomendable tener paredes muy gruesas, los techos deben ser más altos y de preferencia contar con pretiles que le den un poco de sombra al techo. También tener ventanas pequeñas y muy bien orientadas. TEMPLADO: deseable que se cuente con paredes gruesas para conservar el calor dentro de la casa. La existencia y tamaño de las ventanas estarán determinados por la orientación. | Arrastrar las opciones a su respuesta correcta. | ¿Podrías distinguir que características de las casas pertenecen a cada clima? | 1-23-14 , 1-23-16 , 1-23-17
|  | Introducción | Procesos de construcción sostenible | Uso eficiente de los recursos: En el proceso de construcción es común que se desperdicien distintos recursos. Se tiene que cuantificar la cantidad exacta de material que se necesitará, así como el lugar de almacenamiento del mismo. Esto ayudará a reducir las posibles pérdidas y desperdicios durante el proceso. El uso responsable del agua en la construcción: Es indispensable hacer conciencia sobre la importancia del agua ya que es un recurso limitado. En el caso de que se presente una fuga, debe repararse al momento mismo que surja o de no ser posible optar por cortar el suministro general hasta que se consiga el material necesario para las reparaciones. Transportación de materiales: La transportación impacta de sobremanera en el medio ambiente. La estrategia más sostenible es hacer materiales producidos en la misma localidad o que la transportación de los materiales a la obra se hagan en menor cantidad de viajes posibles. | Pregunta | ¿Cuáles son los distribuidores de materiales CEMEX cerca de casa? | 28S-16-01 , 29S-16-01, 30s-18-01
|  | Introducción | Uso del Concreto | Cemento: mezcla de arcilla y caliza, cocida a muy altas temperaturas y molida finamente. Se obtiene un polvo que, mezclado con agua, llega a endurecerse y solidificarse. Para mayor rendimiento, se mezcla con grava y arena llegando a mejores comportamientos estructurales. CEMENTO PORTLAND COMPUESTO 30R Alta resistencia inicial, se pueden levantar muros, zapatas, castillos, columnas, trabes, dalas, losas, pisos, pavimentos, banquetas, escaleras, etc. CEMENTO PORTLAND COMPUESTO 30RB Mismas propiedades del 30R pero puede utilizarse en fachadas, ya que está libre de óxido de fierro. Se caracteriza de mantenimiento sencillo y económico. CEMENTO MORTERO Se utiliza para los recubrimientos, para las juntas o para cualquier trabajo de albañilería. Sus propiedades no están diseñadas para trabajarse en sistemas estructurales, podría causar accidentes graves. CEMENTO IMPERCEM Esta fabricado con base en el Cemento Extra. No permite el paso de la humedad, evitando que el agua se filtre o se transmine durante la vida útil del concreto. CEMENTO MULTIPLAST Elaborado a base de cemento blanco, agregados seleccionados y aditivos especiales, que al mezclarse con agua forman una pasta de fácil colocación y gran durabilidad. Se utiliza como sustituto del yeso y morteros. Permite hacer trabajos de recubrimiento en interiores y exteriores, con diversidad de texturas y acabados. | Sin actividad. Solamente mostrar la imagen del saco y que las personas le puedan dar click y que aparezca su descripción. |  | sacoscemento-01
|  | Introducción | Agregados | AGREGADOS: GRAVA: es considerada como agregado grueso, se trata de pequeñas piedras (o grandes trituradas), con unas dimensiones aproximadamente de 2 cm. de diámetro (3⁄4 de pulgada). Tipo de Grava: foto Producida a partir de rocas de tipo caliza. Se utiliza en concretos de resistencias normales a la compresión así como en la fabricación de tubos y mezclas. ARENA: se trata de material muy fino. Esta puede ser arena natural o, en su defecto, piedra triturada muy finamente. Tipos de Arena: 3 fotos ARENA 4 Utilizada en la fabricación de blocks, celosías, colados de firmes y banquetas y enjarre rústico de paredes. ARENA 5 Utilizada en la unión de blocks, afine de enjarres, unión de mosaicos y como complemento de concreto asfáltico. ARENA CRIBADA Utilizada en el zarpeo de acabados muy finos. Componente: Agua foto Para la fabricación del concreto es importante que esté limpia y sin contaminación. | Mostrar las imágenes y que las personas le puedan dar click y que aparezca su descripción. Limpiar el agua hasta que les diga que esta lista para usarse. |  | 31s-20-01, 32S-21-01, 33S-21-01, 34S-21-01
|  | Introducción | Mezclas de Cemento | MEZCLAS DE CEMENTO Morteros: son mezclas ligeras utilizadas para unir elementos constructivos o para cubrirlos. -TABLA DE PROPORCIONES MORTEROS La mezcla deberá de ser suficientemente consistente para que pueda permanecer en la paleta de albañil sin derramarse. Se tendrá que tener mucho cuidado al momento de agregar el agua, se hace poco a poco mezclando muy bien todos los materiales cerciorándose de obtener la consistencia deseada. Mezclas para concreto: Implican el uso de agregados más gruesos para su realización. Ayudando a obtener mezclas más consistentes, firmes y resistentes. Es por eso que se utilizan para la fabricación de elementos constructivos que forman parte de la estructura de la casa. -TABLA DE PROPORCIONES DE MEZCLAS MÁS UTILIZADAS. | Sin actividad |  | 35S-22-01, 41s-23-01
|  | Introducción | Armados | ARMADOS Están hechos de varillas de acero unidas entre ellas con alambrón y alambre recocido. Con ellos es posible obtener un concreto que, además de resistir a la compresión pueda resistir a la tensión logrando con ello cubrir superficies más grandes. -TABLA DE VARILLAS OARA LA CONSTRUCCIÓN Alambron: Es el aliado de la varilla en la construcción de castillos y otros ensambles básicos para toda obra. Se utiliza en la fabricación de estribos o anillos. Alambre recocido: Se utiliza como elemento de amarre para los aceros estructurales. | Arrastrar imágenes a su correcta definición. |  | 47s-26-01, pag24 ilnueva2-01, pag22-01, 39s-25-01, 40s-25-01
|  | Introducción | Procedimientos previos al armado | Es necesario saber cómo se cortan las varillas, cómo se unen, cómo se doblan, etc. -Corte: es importante medir los tramos tomando en cuenta la longitud exacta que se requiera en la obra. Esta operación se realizará con un arco con segueta. -Unión de piezas: se utilizan los estribos o anillos, que son piezas de alambrón dobladas en forma de rectángulos y sirven para armar y reforzar las cadenas y los castillos. -Doblado: se construye con un pedazo de madera y cuatro clavos una dobladora. La medida más común para los estribos que se colocarán en los castillos es de 11x16 cm. considerando elementos constructivos con una sección de 15x20 cm. | Arrastrar imágenes a su correcta definición. | Unión de varillas por medio de un traslape. Dobladura manualde varillas. Armado de castillo. | 37S-27-01, pag24 ilnueva-01, pag24-01 | posible vídeo
|  | 2.0 Albañilerías | El Terreno | TENENCIA DE LA TIERRA Antes de comenzar la construcción de la casa es importante tomar en cuenta la situación legal del terreno donde se construirá. Es necesario saber si se cuenta con los documentos que acrediten la propiedad del terreno, de no ser así se podría incurrir en faltas a la ley que podrían poner en riesgo la inversión implicada en la construcción. | Ejemplo de escritura. |  | 46s-28-01
|  | 2.0 Albañilerías | Características del Terreno | El terreno es la base sobre la cual estará ubicada la casa, es necesario conocer a fondo sus características, sus cualidades y sus necesidades al momento de construir sobre él. Tipos de terrenos: • Terrenos planos u horizontales que hacen la construcción más sencilla, pues brindan una mayor libertad en la ubicación de la casa. • Terrenos irregulares, debido a la presencia de montículos rocosos o de tierra implican trabajos de nivelación no contemplados. • Terrenos con pendiente, se tiene que evaluar la conveniencia de la construcción, tomando en cuenta el desnivel de la pendiente. Es importante saber que el construir en terrenos ubicados en zonas con escurrimientos próximos a cuerpos de agua (ríos, lagos, etc.) o cañadas, puede afectar la seguridad de la casa aumentando el riesgo de destrucción. | Ejercicio: Mostrar las imágenes e identificar el tipo de terreno. | Terreno Plano. Terreno Irregular. Terreno con pendiente. | pag7-01, pag27-01
|  | 2.0 Albañilerías | Tipos de Suelo | Es necesario saber el tipo de suelo del terreno, es decir la composición y naturaleza de la tierra, pues de ello dependerá directamente el tipo y el dimensionamiento de las cimentaciones de la construcción. Pueden ser: • Blandos • Semiduros • Duros Para saber el tipo de suelo se puede hacer esta prueba: Encaja una pala en el suelo del terreno. -Si la pala entra fácilmente sin esfuerzo, cuenta con un suelo blando y baja resistencia. - Si la pala rebota o se clava poco en el terreno y es necesario utilizar el pico para sacarla, cuenta con un suelo semiduro. - Si es necesario utilizar gran fuerza con el pico para excavar, cuenta con un suelo duro y su resistencia es muy buena. | Mostrar las imágenes en gif. |  | 42s-29 -01, 43s-29-01, 44s-29-01, 45s-29-01
|  | 2.0 Albañilerías | Trazo y Nivelación | El primer paso para comenzar la construcción de la casa es el trazo, el dibujo o plano arquitectónico sobre el terreno de las que servirán de base para la construcción de muros con la intención de no cometer ningún error al momento de la construcción. Herramienta necesaria: • Pala • Machete • Pico • Carretilla • Cinta métrica • Hilo • Escuadra de madera • Martillo • Clavos • Estacas de madera • Puentes de madera • Manguera transparente Material requerido: • Cal • Agua | Vídeo | vídeo | il nueva-01
|  | 2.0 Albañilerías | Procedimientos | › Limpieza Asegurarse que se encuentre libre de basura, escombro, hierbas y matorrales. En el caso de existir hierbas habrá que sacarlas desde su raíz con la intención de evitar su futuro crecimiento. (imagen) › Trazo Antes de comenzar a trazar es necesario conocer los límites de la propiedad. Es posible encontrar construcciones vecinas que sirvan de referencia para delimitar el terreno o si no, se tomará como referencia la línea de la banqueta y de ahí comenzará el trazo del terreno. (imagen) Para realizar esta tarea es necesario: 1. Clavar en una de las esquinas de la referencia una estaca de madera y ubicar ahí mismo una escuadra. 2. Anudar un hilo en la estaca y, guiándose con la escuadra, tenderlo sobrepasando por un metro aproximadamente el límite de propiedad, colocando al final otra estaca. 3. Para continuar con el resto de los lados se usará primeramente la cinta métrica y obtener un dimensionamiento exacto. (hasta abajo el vídeo) | Vídeo | Vídeo | 48s-30-01, pag30 ilnueva-01
|  | 2.0 Albañilerías | Planos | Un punto indispensable para el trazo es tener un proyecto de casa completo, es decir, un plano de la casa en el que estén incluidos todos los espacios con los que se contará una vez terminada. Las líneas que se trazan sobre el terreno se conocen en los planos constructivos como ejes, ellos ayudan a definir las dimensiones y las formas de los espacios. PLANO CON EJES PLANO CON EJES Y MUROS PLANTA ARQUITECTÓNICA | Relacionar el nombre del plano con su respectiva ilustración. |  | pag31 il1-01, pag31 il2-01,49s-31-02
|  | 2.0 Albañilerías | Nota para trazo de lineas perpendiculares | Para verificar el trazo de dos líneas perpendiculares en tramos grandes es recomendable recurrir al método del 3,4,5, que consiste en: 1. Tener una cuerda o hilo de 12 m. exactos de longitud. 2. Hacer 2 marcas en la cuerda, una a los 3 m. y otra a los 4 m., y se unirán las puntas. 3. Ubicar el vértice que se encuentra entre los dos lados más cortos del triángulo (3 y 4) al final de una de las líneas que se quiera verificar. 4. Extender los tramos de la cuerda sobre las líneas en cuestión. Si son líneas perpendiculares los extremos del tramo de 5 m. coincidirán con las líneas en cuestión perfectamente. Igualmente para verificar que un rectángulo está perfectamente trazado se puede utilizar el método de las diagonales: 1. Tender un hilo de una esquina a su opuesta formando una diagonal, marcando en él la distancia que resulte. 2. Utilizando el mismo hilo y las marcas realizadas como referencia, ubicarlo en las dos esquinas opuestas. | Fotos de ejemplos mientras leen el texto. Vídeo al final |  | 52s-32-01, 53s-32-01
|  | 2.0 Albañilerías | Nivelación | Es necesario definir la altura a la que quedará el piso interior de la casa con respecto al nivel del terreno y de la banqueta. Se debe tomar en cuenta que el nivel del piso debe quedar por lo menos 30 cm por arriba del nivel del terreno. Para realizar esta operación: 1. Verter agua en la manguera y colocar uno de sus extremos junto al polín y el otro en el punto al que se quiera revisar el nivel. 2. En el extremo colocado junto al polín, ubicar el nivel superior del agua vertida dentro de la manguera la marca superior (1.30 m. según lo aconsejado) y en el otro extremo de la manguera medir la distancia entre el nivel superior del agua y el nivel de la tierra en ese punto específico. La diferencia entre estas dos alturas será igual a la diferencia entre los dos niveles del terreno. 3. Realizar posteriormente esta misma operación en las otras esquinas del terreno siempre tomando como referencia la marca superior del polín. | Identificar cada elemento de la imagen pag33 il1-01. ( Tapar los nombres y poner tres opciones diferentes con los nombres revueltos y que identifiquen la que tiene el acomodo correcto) |  | pag33 il1-01, pag33-01
|  | 3. Cimentaciones | Cimentaciones y Firmes | Son los elementos estructurales que unen la casa con el terreno y de las que depende la solidez y estabilidad del edificio. Existen distintos tipos de cimentaciones, para elegir la más adecuada al proyecto es necesario conocer: • La calidad del suelo con el que se cuenta. • Los riesgos a los que está sometido el suelo. • La cantidad de peso que deberán cargar estas cimentaciones, es decir, si será una casa de uno, dos o más niveles. Las cimentaciones pueden ser: • Corridas: construidas por debajo y a lo largo de los muros de la construcción. Son utilizadas en construcciones de hasta tres niveles y sobre terrenos duros y semiduros Pueden realizarse con una mezcla de concreto y piedra (ciclópeas), mientras que en terrenos blandos o zonas sísmicas es recomendable realizarlas en concreto armado. • Aisladas: construidas en puntos estratégicos siguiendo un proyecto estructural previamente diseñado. Son utilizadas en construcciones sobre terrenos blandos con poca capacidad de carga, o para construcciones de tres o más niveles. Son realizadas en concreto armado. | Ejercicio: Identificar cuál de las dos imágenes es un cimentación corrida. | ¿Cuál de las siguientes imágenes pertenece a una cimentación corrida? | pag34 il1-01, pag34 il2-01
|  | 3. Cimentaciones | Firme | Es una capa de concreto armado colocado directamente sobre el terreno que tiene la función de recibir y dar resistencia al piso. Cubre completamente las cimentaciones y es la base sobre la cual se colocará eventualmente el piso terminado. Herramienta necesaria: • Pala • Hilo • Cuchara • Nivel de burbuja • Bote de 19 litros • Regla de madera o metálica • Pisón de mano • Calzas de madera • Carretilla Material requerido: • Cemento CEMEX Compuesto 30R • Arena No. 4 • Agua • Grava • Malla electrosoldada • Ladrillos | sin actividad |  | pag45libro2-01
|  | 3. Cimentaciones | Firme | Para comenzar se debe nivelar el terreno donde se colocará la mezcla, se tendrá que hacer uso de tierra, hasta llegar al nivel inferior del firme. Una vez terminada la compactación, se colocará sobre él la malla electrosoldada cubriendo la totalidad de la superficie a colar. Fuera del área de trabajo se realizará la mezcla correspondiente. • 1 bulto de Cemento CEMEX Compuesto 30R • 8 botes de grava • 6 botes de arena • 2 botes de agua La mezcla empezará a vaciarse comenzando por las esquinas, para después extenderse a toda la superficie ayudados por una pala. Poco a poco se llenará la superficie de mezcla y con una cuchara de albañil se enazará, tomando como guía el nivel superior del contracimiento en los extremos y el de los ladrillos en el interior. Para asegurar el nivel del firme, se pasará una regla de madera o metálica sobre el colado tomando como referencia el nivel superior del contracimiento. Una vez hecho el colado es muy importante dejar fraguar el concreto por lo menos tres días sin pisarlo, además será necesario curarlo regándolo tres veces al día durante los siguientes cinco días posteriores al colado. | Imágenes de ejemplo mientras leen el texto. Pregunta de opción multiple. | ¿Cuántas veces se tiene que regar el colado por día y por cuantos días seguidos? A. regar 3 veces por 4 días, B. regar 3 veces por 3 días. C. regar 4 veces por 3 días. | 76-s46-01, pag47-01
|  | 4. Muros | Castillos | Los castillos son refuerzos estructurales verticales que ayudan a distribuir las cargas generadas por las losas a la cimentación, además de ayudar a rigidizar la estructura de los muros, pues forman parte de un sistema que los une a la mampostería, a la cimentación y a las dalas. Están construidos con concreto armado, sus dimensiones varían poco, normalmente miden 20 cm. de ancho y tienen el espesor del material que se vaya a utilizar en los muros. Herramienta necesaria: • Dobladora de estribos • Martillo • Gancho • Pala • Serrucho • Clavos • Madera para cimbra • Botes de 19 litros Material requerido: • Cemento CEMEX Compuesto 30R • Arena No. 4 • Grava • Agua • Varillas de 3/8 de pulg. • Estribos • Alambre recocido • Madera | Pregunta y opción multiple. ¿Para qué sirven los castillos? A. Ayuda a separar los paredes, B. Ayuda a distribuir el peso de la losa, C.Ayuda a distribuir el peso del piso firme. D. Ninguna de las anteriores. |  | 77s-47-01
|  | 4. Muros | Castillos | Para armar los castillos se utilizan 4 varillas de 3/8 de pulgadas. Las varillas se unen entre sí por medio de estribos cuadrados de 12 cm. en cada uno de sus lados y se colocan a cada 20 cm. de distancia entre sí. Para su amarre en las cuatro esquinas se utiliza alambre recocido. El armado de los castillos se ancla al contracimiento doblando sus varillas en la parte inferior como patas de unos 20 cm. de longitud, utilizando el alambre recocido. La cimbra de los castillos se fabrica con madera de pino de segunda o tercera calidad, incluso con madera de reúso, que mida al menos 10 cm. de ancho. NOTA: Tanto en castillos, contracimientos y cadena de remate es posible sustituir el armado realizado en obra por uno prefabricado. (DESTACAR LA NOTA) | Sin actividad. |  | pag43 il2-01 Y 78s-47-01
|  | 4. muros | Castillos | Una vez armados y cimbrados los castillos, se procederá a colarlos utilizando la mezcla indicada. La dosificación de los materiales para la mezcla es: • 1 bulto de Cemento CEMEX Compuesto 30R • 7 1⁄2 botes de grava • 5 1⁄4 botes de arena No. 4 • 1 3⁄4 botes de agua Considerando botes de 19 litros como medida y bultos de 50 kg. Para colar los castillos se sigue el siguiente proceso: Desde la parte superior del castillo se comienza a vaciar la mezcla de concreto y, ayudados de una varilla, se empuja hacia abajo para hacer que llegue hasta la base y llene todo el espacio interior de la cimbra y se espera el tiempo necesario para que el concreto fragüe y así poder retirarla. | Sin actividad. |  | 78s-47-01
|  | 4. Muros | Mampostería | Son elementos verticales utilizados como frontera con el exterior, como división de espacios interiores o, en el caso de ser cargadores, como elementos de distribución de las cargas de la cubierta hacia las cimentaciones. Herramienta necesaria: • Hilo • Plomada • Pala • Martillo • Clavos • Cuchara • Cincel • Esmeriladora Material requerido: • Cemento Mortero CEMEX • Arena No. 5 • Grava • Agua • Block hueco de concreto | Pregunta y opción multiple. | ¿De que esta compuesta la Arena No. 5? | 79s-50-01
|  | 4. Muros | Mampostería | Ventajas del block de concreto: • Su fácil manejo gracias a su dimensionamiento • Se pueden aprovechar los huecos de las piezas para afianzar la estruc- tura por dentro de ellos. Así como introducir instalaciones hidráulicas y eléctricas en su interior. • Los huecos ayudan a crear un espacio de aire y con ello, hacer que la casa tenga una temperatura interior más agradable. Las dimensiones del block hueco de concreto son: • 10 x 20 x 40 cm. o 4 pulgadas • 15 x 20 x 40 cm. o 6 pulgadas • 20 x 20 x 40 cm. u 8 pulgadas Consideraciones antes de levantar muros: • Limpiar muy bien el área donde se levantarán. • Asegurarse que el contracimiento esté perfectamente horizontal. • Verificar que los firmes y las hiladas vayan queden al mismo nivel. • Recordar que las piezas de block no se deben de mojar. Para pegar los blocks, se debe utilizar una mezcla de mortero: • 1 bulto de Cemento Mortero CEMEX • 8 botes de arena No. 5 sin cribar La consistencia que se obtendra será la parecida a una pasta de dientes, permitirá que pueda manejarse con una cuchara de albañil. Para la unión de los blocks se untará la mezcla en los cuatro lados de las piezas que estarán en contacto con otras. | Vídeo |  | 80s-51-01, flatante2s-55-01
|  | 5. Cerramientos y Vanos | Cerramientos y Vanos | Son vigas de concreto armado que se colocan encima de los vanos de puertas y ventanas. Su función es la de asegurar la estabilidad del muro. Herramienta necesaria: • Hilo • Plomada • Pala • Martillo • Clavos • Cuchara • Bote de 19 litros • Serrucho • Gancho Material requerido: • Cemento CEMEX Compuesto 30R • Arena No. 4 • Grava • Agua • Varillas de 3/8 de pulgada o castillos prefabricados • Estribos de alambrón • Alambre recocido • Madera Para el colado de los cerramientos, se utiliza la dosificación siguiente: • 1 bulto de Cemento CEMEX Compuesto 30R • 7 1⁄2 botes de grava • 5 1⁄4 botes de arena No. 4 • 1 3⁄4 botes de agua El proceso del colado se comienza a vaciando con un bote la mezcla dentro del molde y con la ayuda de una varilla se pica para lograr que la mezcla baje y llegue a todas las partes de la cimbra. | Pregunta y opción multiple. | ¿Para que sirven los cerramientos? A.Asegurar la estabilidad del muro, B. Asegurar la estabilidad de la losa, C. Asegurar la estabiliad del firme. | 88s-56-01, 1-23-05, 85s-54-01
|  | 5. Cerramientos y Vanos | Cerramientos y Vanos | Diferencias entre zonas sísmicas y no sísmicas. Es la manera en que se construyen los cerramientos. Zonas sísmicas: es una práctica altamente recomendable el colocar el cerramiento continuo y a lo largo de todos los muros hasta llegar a las esquinas, es decir ponerlo a manera de cadena de remate o dala. | Escoger entre dos opciones. | ¿Cuál cerramiento se utiliza en una zona sismica? | 86s-54-01, 87s-54-01
|  | 6. Losas | Cadena de Remate o Dalas | Ayudan a sostener las losas, repartiéndo el peso a lo largo de los muros, además participan en el sistema encargado de rigidizar toda la estructura. Son vigas de concreto armado que se colocan encima de los muros y se amarran a los castillos formando un marco. Al colarse al mismo tiempo que las losas, las cadenas de remate forman parte de ellas. | Sin actividad | ¿Para que sirve la cadena de remate? A.Asegurar la estabilidad del muro, B. Asegurar la estabilidad de la losa, C. Asegurar la estabiliad del firme. | 88s-56-01, 1-23-05
|  | 6. Losas | Losas | Es un elemento constructivo plano que cubre un espacio definido protegiéndolo de los agentes naturales externos. Al tener un espesor uniforme, su peso se distribuye en todos los apoyos que la sostienen (muros, columnas, pilares, vigas). (imagen) Tipos de losas: • Losa sólida: plataforma de concreto con un armado en su interior compuesto por una parrilla de varillas de un calibre específico según las necesidades de carga. Su espesor va de los 7 a los 15 cm. dependiendo de la distancia existente entre las vigas. Es utilizada para cubrir superficies pequeñas, con claros no mayores a 5 m. (imagen) • Losa aligerada: estructura de concreto armado que tiene en su interior elementos no estructurales para aminorar su peso sin comprometer por ello su resistencia. Al ser un elemento constructivo relativamente ligero, permite cubrir superficies más grandes que la losa sólida. (imagen) • Losa mixta: elemento estructural basado en la unión de un sistema prefabricado con uno artesanal. Utiliza la tecnología de elementos realizados en fábrica y comercializados en los negocios materialistas, pero que requieren de una terminación artesanal en obra para completar su proceso. Estos procedimientos constructivos reducen considerablemente su tiempo de ejecución y los eventuales desperdicios, igualmente se reduce el esfuerzo y la habilidad requerida para su correcta construcción. (imagen) | ¿Cuál tipo de losa reduce considerablemente su tiempo de ejecución, diminuye desperdicios, y reduce el esfuerzo requerido para su correcta construcción? A. Losa sólida B. Losa aligerada C. Losa Mixta | LOSA, ARMADO DE LOSA SÓLIDA, CIMBRADO PARA LOSA, LOSA ALIGERADA, | 91s-57-01, 92s-57-01, pag59-01, 94s-57-01
|  | 6. Losas | Losa de vigeta y bovedilla | El sistema de losa de vigueta y bovedilla está compuesto prácticamente por 2 elementos constructivos que son producidos en fábrica y que posteriormente se comercializan. Estos elementos son: una vigueta compuesta por una armadura de acero y un patín de concreto colado en la parte inferior y una bovedilla que aligerará el peso de la losa. VIGETAS: Las viguetas son los elementos estructurales sobre las que se apoyan las bovedillas y gracias al armado con el que cuentan, son las encargadas de resistir las cargas a las que está sometida la losa. Las dimensiones del elemento cambiarán según su fabricante o proveedor, pero en general se habla de elementos de 15 cm. de altura por 12 cm. de ancho y una longitud variable. BOVDILLA: Las bovedillas en cambio, al tratarse de un elemento sin aporte a la resistencia de la losa puede ser de distintos materiales que varían según el fabricante; pudiendo ser de concreto, de poliestireno, de barro, entre otros. Sus dimensiones variarán según la necesidad específica, es decir de acuerdo a las dimensiones del claro que se quiera cubrir. Normalmente el ancho de cada una va desde los 60 y hasta los 75 cm. y la altura va desde los 10 hasta los 20 cm. Ventajas que proporcionan: • El uso mínimo de cimbra • La facilidad y el tiempo de ejecución • El ahorro de material derivado de los desperdicios • La calidad de la construcción • La limpieza en la obra | Pregunta. | ¿Cuál es una de las ventajas que otorga la losa de vigeta y bovedilla? A.Ahorro de material, B.Uso Mínimo de Cimbra, C.Facilidad y reducción de tiempo. D. Todas las anteriores. | 95s-60-01 Y 96s-61-01
|  | 7. Azoteas | Petriles | Una vez terminado el proceso completo de la construcción de la losa será necesario sellarla para evitar eventuales filtraciones del agua de lluvia y posible deterioro de la estructura. Cuando la losa tiene una inclinación (incluso por más pequeña que sea) el agua de la lluvia escurrirá sin ningún problema hacia el lado más bajo de la losa. Por eso es importante que cuando se construya la losa se considere la dirección y el punto por donde bajará el agua, pues una mala ubicación podría traer problemas para el funcionamiento de la casa. En el caso de tener una losa horizontal será necesario dirigir la caída del agua de lluvia hacia algún punto específico, creando algunas inclinaciones en la parte superior de la losa. Una vez decidido el punto, será necesario elevar el nivel de los muros por encima de la losa formando así un perímetro elevado que evitará pérdidas de agua de lluvia por escurrimientos en puntos no deseados. Estos elementos llamados pretiles se construyen continuando los muros (unos 30 a 40 cm.) por encima del nivel superior de la losa, utilizando los mismos materiales y la misma tecnología previamente utilizada para la construcción de los muros. | Pregunta | ¿Cuál de las siguientes imagenes considera los petriles para el escurrimiento del agua? 100s-64-01, 101s-64-01 | 100s-64-01, 101s-64-01, 105s-67-01, 102s-65-01
|  | 7. Azoteas | Terminación de Azoteas | Para la salida del agua de lluvia será necesario un tubo de PVC de 10 cm. (4 pulgadas) de diámetro que puede bajar uniéndose a otro tubo más que la lleve hasta el suelo, o en el mejor de los casos llevarla, igualmente por medio de tubos de PVC, a un contenedor de agua de lluvia para su posterior uso doméstico. Para finalizar es muy importante proteger la losa con un impermeabilizante que impida que el agua de lluvia penetre por sus poros. Es importante que antes de elegir el producto que se usará para impermeabilizar la losa se tome en cuenta, además de su costo, su durabilidad, su mantenimiento y también el impacto ecológico que puede tener tanto en su instalación como en su producción. El proceso de colocación del impermeabilizante dependerá del producto, la marca y tecnología que se escoja, es por esto recomendable asesorarse con un experto en el producto seleccionado. | Botón de "Nota Verde" | Una muy buena opción para proteger la losa de azotea, además de evitar el paso del calor al espacio interior de la casa es el uso de ladrillos de barro. Estos se colocan sobre una mezcla de mortero en forma de petatillo, para posteriormente bañarlos con una lechada (cemento, arena cernida y agua) con la intención de cubrir todos los poros que pudieran tener. Antes de comenzar este proceso es muy importante que se haya colocado sobre la losa el impermeabilizante con el producto deseado. (Imagen 106s-67-01) | 176s-66-01, 103s-66-01, 104 s-66-01,
|  | 8. Acabados | Acabados | APLANADOS EN MUROS El aplanado, es la terminación que se le da a los muros con fines estéticos y también como protección de la intemperie evitando posibles filtraciones de agua. Dos tipos distintos: • Aplanado de mezcla de concreto; para exterior e interior • Aplanado de yeso; para interior Herramienta necesaria: • Cuchara • Regla de madera • Llana de madera • Charola para preparar la mezcla • Plomada • Talocha de madera para aplicación de yeso • Cuchara de yesero • Bote de 19 litros Material requerido: • Cemento Mortero CEMEX • Arena cribada • Yeso • Agua | Pregunta y opción multiple | ¿Cuál es el Cemento se utiliza en los acabados? A. Cemento Mortero B. Cemento Multiplast C.Cemento Portland Compuesto 30R D. Cemento Portland Compuesto 30RB (A y B cualquiera es correcta. las descripciones de cada cemento vienen al inicio) | 107s-68-01
|  | 8. Acabados | Aplanado de Mezcla de Concreto | El aplanado de mezcla de concreto son los recubrimientos que se aplican en los muros. Su objetivo es proteger al muro de la lluvia dándole una mejor apariencia. Normalmente tienen 1 cm. de espesor y están hechos a partir de un mortero realizado con las siguientes proporciones: • 1 bulto de Cemento Mortero CEMEX • 10 botes de arena 5 sin cribar Todos los aplanados se realizan en 2 etapas; la primera se le llama repellado o zarpeo y es un aplanado de apariencia rústica que se aplica arrojando la mezcla al muro con la cuchara; la segunda etapa, llamada propiamente aplanado o afine, se hace cuando se busca un acabado más elaborado y liso. | sin actividad |  | 108s-69-01
|  | 8. Acabados | Aplanado de Yeso | Para una mejor apariencia al interior de la casa se recomienda un aplanado de yeso (de entre 1 y 1.5 cm. de espesor). La pasta se hace mezclando: • 1 bulto de yeso (40 kg.) • 2 kg. de cemento CEMEX • 30 litros de agua La mezcla debe hacerse dentro de un recipiente grande, batirse muy bien durante un tiempo y, por último, dejarla reposar poco antes de la aplicación. Primero sería colocar unas reglas maestras a cada 1.50 m. que sirvan de referencia para el espesor del aplanado. Después, con la cuchara de yesero, se coloca la mezcla sobre la talocha y se embarra en el muro de abajo hacia arriba. Con la cuchara, se afina pasando la llana metálica hasta lograr una superficie lisa. En las esquinas se perfila o se emboquilla con la espátula. Al igual que con el aplanado de concreto es muy importante verificar con la plomada y la regla que la superficie quede regular. | Ejercicio: ¿Qué tipo de aplanado se utiliza para el interior de la casa? A. Aplanado de Concreto B. Aplanado de yeso |  | 109s-70-01, faltante5s-70-01
|  | 8. Acabados | Pintura | Brinda un aspecto terminado a la casa. Es importante elegir tipo y color de la pintura según las necesidades del espacio. Algo de suma importancia antes de comenzar, es limpiar la superficie de polvo, suciedad o material suelto existente, obteniendo así una base firme para recibir la pintura. A las superficies de yeso nuevo debe aplicarse primero un sellador antes de la aplicación de la primera capa de pintura. En la primera mano de pintura la brocha o rodillo debe correr suavemente sobre la superficie, será necesario agregar no más de un 10% de agua del volumen total de la pintura. La segunda mano puede aplicarse a las tres o cuatro horas de haber finalizado la primera, o que esta haya secado, utilizando la pintura sin diluir. | Pintar con los dedos simulando el rodillo o la brocha. | Que haya dos casas y que una las personas la puedn pintar para que vean la diferencia de acabados. | 111s-71-01
|  | 8. Acabados | Pisos | ACABADOS EN PISOS Son propiamente las terminaciones que a este elemento se le dan. Dos tipos distintos: • Piso de concreto • Piso cerámico El tipo de acabado dependerá del gusto y presupuesto de los que se disponga. Herramienta necesaria: • Cuchara • Regla de madera • Llana metálica • Cuchara de yesero • Pala • Nivel de burbuja • Criba • Bote de 19 litros Material requerido: • Cemento Mortero CEMEX • Arena cernida • Agua • Cemento Blanco • Junta o Boquilla • Adhesivo para azulejos | Pregunta y opción multiple | ¿De que esta compuesta la Arena Cernida? | 112s-72-01
|  | 8. Acabados | Piso de Concreto | Para la realización de un piso de concreto debemos utilizar la mezcla: • 1 bulto de Cemento Mortero CEMEX • 6 botes de arena. El piso de concreto está constituido por una capa de 3 cm. de espesor realizada con la mezcla. Para lograr un nivel uniforme es necesario colocar maestras (pequeñas piezas de madera o de cualquier otro material) que tengan el mismo espesor que el piso vaya a tener. Antes de vaciar es necesario primero humedecer el firme limpiándolo muy bien. Es importante revisar continuamente el nivel del piso apoyándose en reglas, suficientemente largas, que lleguen de una maestra a otra. La terminación final se hace con la llana metálica por medio de movimientos circulares obteniendo con ello una superficie tersa y uniforme. Una vez que se ha terminado el fraguado inicial, unas horas después del vaciado, y habiendo el concreto adquirido cierta consistencia, se procederá a espolvorear cemento sobre la superficie del piso recién terminado. Este cemento debe mantenerse húmedo durante 8 días, tendrá que estarse continuamente humedeciendo, evitando con ello posibles agrietamientos en el piso durante el proceso de secado del concreto. | Ejercicio: ¿De cuántos cm de espesor debe ser la capa del piso de concreto? A. 3cm B. 4xm C.3.5cm D.2cm |  | 113s-72-01, falta imagen de pg. 77
|  | 8. Acabados | Piso Cerámico | El mercado ofrece una gran oferta en pisos cerámicos, variando en medidas, diseño y precio; la constante, sin embargo es el espesor de las piezas de aproximadamente 1.5 cm. El espesor de la mezcla sobre la que se colocan las piezas puede variar entre los 3 y 6 mm. Hay dos maneras de pegar los mosaicos, una es utilizando la mezcla del mortero: • 1 bulto de Cemento Mortero CEMEX • 2 botes de arena. Otra es un adhesivo especial siguiendo las indicaciones de preparación de la mezcla que cada marca provee. Antes de comenzar la instalación, el piso debe estar perfectamente limpio y nivelado. Igualmente es necesario mojar el firme y las piezas de mosaico para que no absorban el agua de la mezcla a utilizar. Los cortes pueden hacerse con una cortadora o bien con un pulidor que tenga un disco indicado para el tipo de material que va a cortar. El mosaico debe empezar a colocarse en una esquina para que esta sirva de guía de instalación para el resto del piso. | Pregunta y escoger entre dos opciones. | ¿Cuál de estos pisos esta listo para comenzar la instalación? | 115s-74-01, 116s-74-01
|  | 8. Acabados | Procedimiento: Piso Cerámico | Para pegar el piso se debe: • Aplicar una capa del adhesivo con un espesor aproximado de 3 mm. utilizando para ello la parte lisa de una llana cubriendo sólo la superficie que se pueda trabajar a corto plazo. • Hacer un rayado horizontal en una sola dirección sobre el adhesivo recién aplicado. • Colocar las piezas procurando moverlas en sentido perpendicular al rayado del adhesivo y golpearlas levemente con el mango de la llana para asegurar su contacto con el adhesivo. Es muy importante en este punto verificar una a una la nivelación de las piezas con un nivel de burbuja. Las piezas deben sentarse hasta lograr un área de contacto del 85% mínimo. Es necesario tomar en cuenta que el espesor del adhesivo no sea mayor de 6 milímetros, pues ello puede provocar que el piso quede hueco y eventualmente se despeguen las piezas. Al final, una vez seca la instalación del piso, hay que emboquillar o juntear el piso, para esto hay que esperar al menos 48 horas después de haber terminado de colocar el piso cerámico. La boquilla puede hacerse con una lechada de cemento blanco o una boquilla comercial. | Sin actividad. Gif de la evolución mientras leen el texto. |  | faltante4s-75-01, GIF: 117s-75-01, 129s-75-01, 128s-75-01
|  | 9. Instalaciones hidrosanitarias | Instalaciones Sanitarias | Son el conjunto de tuberías, conexiones, trampas hidráulicas en general y coladeras, necesario para la evacuación y ventilación de las aguas de drenaje y pluviales de una edificación. | pregunta | ¿Quién es el especialista para las conexiones sanitarias? A. Albañil B. Plomero | 118s-77-01
|  | 9. Instalaciones hidrosanitarias | Instalaciones Hidro-sanitarias | Son las encargadas no sólo de hacer llegar el agua al interior de la casa, y con esto a todos los aparatos que la requieran, sino también de sacar las aguas de desecho para llevarlas a sistemas más grandes y complejos. El diseño del sistema completo de la instalación hidro-sanitaria requiere el conocimiento y la experiencia de un experto. Primeramente es necesario contar con un proyecto en el que estén considerados todos los espacios que por su función requieran este tipo de instalaciones. Dichos espacios deben incluir lavabos, inodoros, regaderas, fregaderos, lavaderos, calentadores de agua, lavadoras, vertederos, etc. En el proyecto tienen que especificarse no sólo los aparatos, sino también debe estar indicado el trazo de las tuberías de agua y las de drenaje. Esto ayudará a tener ahorros muy considerables en este rubro, además de asegurar el correcto funcionamiento del sistema hidráulico y sanitario. | Pregunta | ¿Puedes localizar en dónde se requieren instalaciones hidro-sanitarias? A. Cocina B. Baños C.Lavandería D. Todas las anteriores. | 110s-78-01
|  | 9. Instalaciones hidrosanitarias | Instalación Sanitaria | La primera actividad de las instalaciones hidro-sanitarias se realiza al principio de la construcción de la casa, es el trazo y la colocación de la tubería de drenaje antes del colado del firme. Se identifica la ubicación exacta de la conexión domiciliaria, que es el tubo al que se va a conectar el drenaje de la casa que lo unirá al colector del drenaje sanitario de la ciudad. La tubería del drenaje tendrá que partir entonces de esta conexión y llegar a cada uno de los aparatos que lo requieran. Es conveniente que la tubería de drenaje se encuentre fuera de los espacios interiores de la casa; ya que en el caso de realizar alguna reparación, se pueda hacer sin molestar los espacios importantes. | Ejercicio de Pregunta: | Para evitar posibles obstrucciones en las uniones de la tubería, es recomendable evitar uniones en forma perpendicular (o a 90°). Más bien utilizar conectores a 45° que facilitan el flujo del agua y los desechos. ¿Cuál de los siguientes conectores es de 45° grados? Respuesta correcta: (el segundo de la imagen 120s-78-01) | 119s-78-01, 120s-78-01
|  | 9. Instalaciones hidrosanitarias | Instalaciones Hidráulicas | Es la red compuesta por tubería, codos, conexiones, llaves, tinaco y válvulas de control que controla la distribución del agua en una casa. Las tuberías de agua pueden ser de: • Fierro galvanizado • Cobre, siendo mejor por su durabilidad y su facilidad de reparación, pero también la más cara. • PVC hidráulico (Policloruro de vinilo) o • CPVC hidráulico (Policloruro de vinilo clorado) Como se explicaba anteriormente, en las instalaciones sanitarias es conveniente que los aparatos que requieren de agua para su funcionamiento, así como cualquier otra toma de agua, estén ubicadas lo más cerca posible, de tal manera que se pueda crear un sistema eficiente y que además baje los costos de construcción La tubería de agua deberá recorrer el camino más corto posible para subir al tinaco, llegar al calentador de agua y surtir a todos los aparatos y llaves dentro y fuera de la casa. En el caso de existir un tinaco, deberá colocarse en la parte superior de la casa y el calentador de agua debe colocarse en la parte exterior de la casa, en un lugar abierto para evitar posibles accidentes. Las tuberías de agua se ubicarán en los interiores de los muros y las salidas a los aparatos serán distintas para cada uno. | Pregunta y opción multiple. | ¿Cuál es el material de tuberías más recomendado? A. Fierro galvanizado B. Cobre C.PVC hidráuico D.CPVC hidráulico | 124s-82-01, 178s-83-01, 125s-83-01, 126s-84-01, 127s-84-01, 130s-84-01
|  | 10. Instalaciones Eléctricas | Instalaciones Eléctricas y de Gas | El sistema de instalaciones eléctricas es el encargado de recibir y distribuir la corriente eléctrica a toda la casa, haciéndola llegar a todos los equipos que la requieren. Una instalación eléctrica brinda: • Seguridad contra accidentes e incendios • Eficiencia • Economía • Mantenimiento • Distribución de aparatos y equipos • Accesibilidad NOTA: Es importante aclarar que este manual explica el funcionamiento de una instalación eléctrica para la construcción de una casa, definiendo conceptos y técnicas básicas, sin embargo es recomendable contratar o asesorarse con un eléctrico para las diferentes instalaciones. | Sin actividad. |  | 134s-87-01
|  | 10. Instalaciones Eléctricas | Circuitos | El sistema de instalación eléctrica está conformado por circuitos que tienen la función de organizar las cargas eléctricas que llegan desde el exterior. Es un sistema que combina la fuente de energía, los conductores eléctricos y los accesorios de control necesarios para poder aprovechar la energía. Sirven básicamente como elementos de unión entre las tomas de energía eléctrica como transformadores, interruptores, tableros de distribución y contactos. Pueden clasificarse de dos maneras: • Los circuitos individuales: son los que alimentan a un solo contacto, lámpara o equipo. Ejemplos: refrigerador, aire acondicionado, lavadora o secadora. • Los circuitos derivados: son los que alimentan a dos o más contactos, lámparas o aparatos. Estos pueden ser de 15 a 20 Amperios para alimentar contactos, luminarias y aparatos pequeños. Sirven para dividir la carga total conectada en diferentes partes. Es recomendable hacer un circuito únicamente para la cocina. | Nombrar partes de la imagen del circuito. Pregunta. | Si se quiere instalar un circuito en la cocina, ¿cual sería el más adecuado? A. CIRCUITO INDIVIDUAL B. CIRCUITO DERIVADO | 138s-87-01
|  | 10. Instalaciones Eléctricas | Centro de Carga | Es el punto en el cual se concentran todas las cargas parciales (o circuitos), es decir donde una carga será la suma de todas las cargas parciales, un interruptor. Es muy importante que el Centro de Carga se ubique en un lugar accesible y protegido de la lluvia. Es lo más recomendable, instalar el medidor y el interruptor juntos, pero si no es posible la máxima distancia permitida entre ellos es de 5 m. | Sin actividad |  | 179s-89-01
|  | 10. Instalaciones Eléctricas | Elementos Eléctronicos | Cajas metálicas: Las cajas metálicas sirven para alojar apagadores, contactos y botones de timbre. También son utilizadas para instalar luminarias, ventiladores y otros dispositivos. Se clasifican en tres grupos: • Cajas para apagadores • Cajas rectangulares • Cajas octagonales y/o cuadradas Deben fijarse sobre la superficie donde se vayan a instalar o bien, también es posible empotrarlas en el muro, asegurándose la correcta colocación que garantice la seguridad de la instalación. Tapa o cubierta: Todas las cajas que se coloquen deben tener una tapa o cubierta que proteja las instalaciones eléctricas. En el mercado se pueden encontrar distintas tapas. | Relacionar la "tabla tipos de tablas" con cada imagen | Relaciona el tipo de tapa con su nombre (utilizar la "tabla tipos de tablas" con la imagen 141s-89-01) | 140s-89-01, 142s-89-01, 141s-89-01, tabla tipos de tapas
|  | 10. Instalaciones Eléctricas | Luminarias y contactos | Luminarias: Iluminan los espacios requiriendo de electricidad para su funcionamiento. Pueden ser colocadas en techos, muros o incluso pisos, en el interior o el exterior de una casa. Según la tecnología en la que están fabricadas pueden ser de halógeno, de LED, incandescentes, fluorescentes o ahorradoras. contactos: Son salidas eléctricas a las que se enchufan los aparatos que requieran electricidad. Normalmente se colocan a entre 30 y 50 cm. a partir del nivel de piso terminado. Las cocinas deben tener contactos bien ubicados y distribuidos para poder utilizar cómodamente los electrodomésticos. En los baños se deben considerar contactos cerca del lavabo, ya que se requiere para el uso de secadoras de cabello o rasuradoras. Tomar en cuenta sólo que debe haber una separación mínima de 90 cm. entre regadera y salidas de agua con respecto a los contactos. | Botón de "Nota Verde" | Botón de "Nota Verde": Es deseable y altamente recomendable la utilización de lámparas o focos ahorradores o tipo LED, ya que el gran ahorro de energía que provoca es benéfico tanto para nuestro planeta como para la economía familiar. | 133s-90-01 y pag95-01
|  | 10. Instalaciones Eléctricas | Instalaciones de Gas LP | El Gas Licuado de Petróleo es un combustible de alto poder calorífico. No deja residuos o cenizas, pero también puede resultar muy peligroso si no se instala y utiliza con las debidas precauciones. Las tuberías de gas LP pueden ser: • Galvanizada cédula 40 • De cobre flexible • De cobre rígido tipo L • De cobre rígido tipo K • Tubería de polietileno El tanque de gas debe elegirse según la capacidad deseada y el espacio disponible para su correcta y segura instalación. La mejor ubicación es un espacio exterior. La instalación debe ser lo más sencilla posible, es decir recta y en tramos cortos. Es muy importante que al momento de ubicar los espacios de la casa se tomen en cuenta aquellos que requerirán la instalación de gas como la cocina o el patio donde se ubicarán el calentador del agua y el tanque de gas. |  |  | 143s-93-01, pag98 il2-01, pag98 il3-01
4.0 Carpinterías y Herrerías